## CONTROL EJECUCIÓN ACERO
UNIDADES DE INSPECCIÓN Y FRECUENCIA DE COMPROBACIÓN POR LOTE DE CONTROL DE EJECUCIÓN
FASE DE EJECUCIÓN | PROCESOS Y ACTIVIDADES DE EJECUCIÓN | OBRA
|  | Tamaño máximo de la unidad de inspección | CONTROL
|  |  | C.E 2 |  | C.E. 3 y 4
|  |  | C | CC | C | CC
TALLER Y OBRA | Elaboración de planos de taller | Planos correspondientes a cada elemento estructural | 25% | 5% | 100% | 20%
TALLER Y OBRA | Definición de los procedimientos de fabricación, elaboración del programa y planos de montaje | Definición de los procedimientos de fabricación, elaboración del programa y planos de montaje de cada elemento estructural | 25% | 5% | 100% | 20%
TALLER Y OBRA | Gestión de acopios | Acopio correspondiente a cada material, formada suministro, fabricante y partida suministrada que se empleen en cada lote de ejecución | 100% | 10% | 100% | 20%
TALLER Y OBRA | Mecanización y manipulación de lo productos de acero | Conjunto de productos destinados a cada elemento estructural | 50% | 10% | 100% | 20%
TALLER Y OBRA | Cualificación de procedimientos de soladura y soldadores, y procedimientos de fijación mecánica | Cada uno de los procedimientos Cada uno de los soldadores | 100% | 100% | 100% | 100%
TALLER | Ensamblado y armado de elementos en taller, incluido el control dimensional | Cada uno de los elementos principales y secundarios | 50% | 10% | 100% | 25%
TALLER Y OBRA | Ejecución de uniones soldadas | Cada una de las soldaduras acorde con el procedimiento de control y el porcentaje de ensayo establecido en el PPI | De acuerdo con la tabla A17.2.2.a | De acuerdo con la tabla A17.2.2.a | De acuerdo con la tabla A17.2.2.a | De acuerdo con la tabla A17.2.2.a
TALLER Y OBRA | Ejecución de uniones con elementos mecánicos | Cada una de las uniones ejecutadas por medios mecánicos | 50% | 10% | 100% | 25%
OBRA | Colocación de conectadores en estructuras mixtas | Conectadores colocados en una jornada | 50% | 10% | 100% | 25%
TALLER | Ajustes, correcciones y acabados finales | Cada uno de los elementos | 50% | 10% | 100% | 25%
TALLER Y OBRA | Montaje en blanco | Cada dovela, tramo o vano a montar en blanco | 50% | 10% | 100% | 25%
OBRA | Recepción de elementos a su llegada a obra | Cada elemento montado en obra | 100% | 10% | 100% | 25%
OBRA | Ensamblado de elementos en obra | Cada unión a ejecutar en obra | 50% | 10% | 100% | 25%
OBRA | Replanteo y montaje de elementos en obra | Cada elemento montado en obra | 50% | 10% | 100% | 20%
OBRA | Ajustes, correcciones y acabados finales | Cada elemento montado en obra | 50% | 10% | 100% | 25%
TALLER Y OBRA | Aplicación de tratamientos de protección anticorrosiva | Cada uno de los elementos fabricados en taller para los tratamiento aplicados en taller Cada uno de los elementos montados en obra para los tratamientos aplicados en obra , en su caso | 25% | 10% | 100% | 25%

## CONTROL EJECUCIÓN HORMIGÓN
UNIDADES DE INSPECCIÓN Y FRECUENCIA DE COMPROBACIÓN POR LOTE DE CONTROL DE EJECUCIÓN
TIPO DE ELEMENTO | PROCESO DE EJECUCIÓN
| Gestión de acopios |  |  |  |  | Planos de armaduras |  |  |  |  | Replanteos |  |  |  |  | Cimbras y descimbrados |  |  |  |  | Encofrado y desencofrado |  |  |  |  | Montaje de armaduras pasivas |  |  |  |  | Uniones del elemento prefabricado |  |  |  |  | Operaciones de pretensado |  |  |  |  | Vertido y compactación |  |  |  |  | Curado |  |  |  |  | Acabado
| Tamaño máximo de la unidad de inspección | CONTROL |  |  |  | Tamaño máximo de la unidad de inspección | CONTROL |  |  |  | Tamaño máximo de la unidad de inspección | CONTROL |  |  |  | Tamaño máximo de la unidad de inspección | CONTROL |  |  |  | Tamaño máximo de la unidad de inspección | CONTROL |  |  |  | Tamaño máximo de la unidad de inspección | CONTROL |  |  |  | Tamaño máximo de la unidad de inspección | CONTROL |  |  |  | Tamaño máximo de la unidad de inspección | CONTROL |  |  |  | Tamaño máximo de la unidad de inspección | CONTROL |  |  |  | Tamaño máximo de la unidad de inspección | CONTROL |  |  |  | Tamaño máximo de la unidad de inspección | CONTROL
|  | NORMAL |  | INTENSO |  |  | NORMAL |  | INTENSO |  |  | NORMAL |  | INTENSO |  |  | NORMAL |  | INTENSO |  |  | NORMAL |  | INTENSO |  |  | NORMAL |  | INTENSO |  |  | NORMAL |  | INTENSO |  |  | NORMAL |  | INTENSO |  |  | NORMAL |  | INTENSO |  |  | NORMAL |  | INTENSO |  |  | NORMAL |  | INTENSO
|  | C | CC | C | CC |  | C | CC | C | CC |  | C | CC | C | CC |  | C | CC | C | CC |  | C | CC | C | CC |  | C | CC | C | CC |  | C | CC | C | CC |  | C | CC | C | CC |  | C | CC | C | CC |  | C | CC | C | CC |  | C | CC | C | CC
Elementos de cimentación con volúmenes inferiores a los 350 m3 | Acopio correspondiente a cada material, forma de suministro, fabricante y partida que se emplean en cada lote de ejecución(*) | 100% | 20%, MÍNIMO | 100% | 50% MÍNIMO | Planillas correspondientes a una remesa de armaduras. | 50% | 10% | 100% | 20% | Replanteos correspondientes a un 20% de cada planta o nivel a ejecutar Replanteos correspondientes a cada uno de los elementos (cimentaciones, alzados de pilas, alzados de estribos, tableros,etc….)en caso de puentes | 50% | 10% | 100% | 20% | NA | NA | NA | NA | NA | Cada elemento de cimentación | 50% | 10% | 100% | 20% | Armadura de cada elemento de cimentación | 50% | 10% | 100% | 20% | NA | NA | NA | NA | NA | Montaje, tesado e inyección (en su caso) de cada una de las unidades de pretensado | 100% | 100% | 100% | 100% | Hormigón de cada elemento de cimentación | 50% | 10% | 100% | 20% | Curado del hormigón de cada elemento de cimentación | 50% | 10% | 100% | 20% | Acabado del hormigón de cada elemento de cimentación | 50% | 10% | 100% | 20%
Elementos de cimentación con volúmenes superiores a los 350 m3 | [11 empty] | 50% | 10% | 100% | 20% | NA | NA | NA | NA | NA | Cada elemento de cimentación | 50% | 10% | 100% | 20% | Armadura montada en media jornada | 50% | 10% | 100% | 20% | NA | NA | NA | NA | NA |  | 100% | 100% | 100% | 100% | Hormigón procedente de cinco amasadas | 50% | 10% | 100% | 20% | Curado correspondiente a cada una de las juntas de hormigonado o a la superficie final del elemento | 50% | 10% | 100% | 20% | Acabado correspondiente a cada una de las juntas de hormigonado o a la superficie final del elemento | 50% | 10% | 100% | 20%
Alzados de pilares, y muros en edificación | [11 empty] | 50% | 10% | 100% | 20% | NA | NA | NA | NA | NA | Cada pilar Cada 5m de muro, en su caso | 50% | 10% | 100% | 20% | Armadura de cada pilar Armadura correspondiente a 5m de muro, en su caso | 50% | 10% | 100% | 20% | Uniones de cada elemento prefabricado | 50% | 10% | 100% | 20% |  | 100% | 100% | 100% | 100% | Hormigón correspondiente a cada pilar Hormigón correspondiente a 5m de muro, en su caso | 50% | 10% | 100% | 20% | Curado de la superficie de cada pilar Curado correspondiente a 5m de muro, en su caso | 50% | 10% | 100% | 20% | Superficie de cada pilar Superficie de cada 5m de muro, en su caso | 50% | 10% | 100% | 20%
Alzados de pilas, estribos y muros en el caso de puentes | [11 empty] | NA | NA | 100% | 20% | NA | NA | NA | NA | NA | Cada alzado de pila o estribo Cada 5 m de muro en su caso | NA | NA | 100% | 20% | Armadura de cada pila o estribo Armadura correspondiente a 5m de muro | NA | NA | 100% | 20% |  | NA | NA | 100% | 20% |  | NA | NA | 100% | 100% | Hormigón correspondiente a cada pila o estribo con máximo de 5 amasadas Hormigón correspondiente a 5m de muro, en su caso | NA | NA | 100% | 20% | Curado de la superficie de cada pilar o estribo Curado correspondiente a 5m de muro, en su caso | NA | NA | 100% | 20% | Superficie de cada pila o estribo Superficie de cada 5m de muro, en su caso | NA | NA | 100% | 20%
Pila hormigonada con encofrados trepantes | [11 empty] | NA | NA | 100% | 20% | NA | NA | NA | NA | NA | Encofrado colocado en cada trepa | NA | NA | 100% | 20% | Armadura correspondiente a cada trepa | NA | NA | 100% | 20% | NA | NA | NA | 100% | 20% |  | NA | NA | 100% | 100% | Hormigón destinado a cada trepa | NA | NA | 100% | 20% | Superficie de cada trepa | NA | NA | 100% | 20% | Superficie de cada trepa | NA | NA | 100% | 20%
Pila hormigonada con encofrados deslizantes | [11 empty] | NA | NA | 100% | 20% | NA | NA | NA | NA | NA | Unidad de encofrado deslizante, operando durante el tiempo necesario para tres ciclos de hormigonado, con una duración mínima de 2 horas. | NA | NA | 100% | 20% | Armadura montada durante media jornada | NA | NA | 100% | 20% | NA | NA | NA | 100% | 20% |  | NA | NA | 100% | 100% | Hormigón destinado a ser colocado cada dos horas | NA | NA | 100% | 20% | Superficie que aparece al deslizar cada dos horas | NA | NA | 100% | 20% | Superficie que aparece al deslizar cada jornada | NA | NA | 100% | 20%
Vigas, forjados y otros elementos trabajando a flexión en edificación Losa superior e inferior de marcos | [11 empty] | 50% | 10% | 100% | 20% | 3000 m3 de cimbra | 50% | 20% | 100% | 50% | Cada elemento | 25% | 5% | 50% | 10% | Armadura de cada elemento | 50% | 10% | 100% | 20% | Uniones de cada elemento prefabricado | 50% | 10% | 100% | 20% |  | 100% | 100% | 100% | 100% | Hormigón de cada elemento | 50% | 5% | 100% | 10% | Curado de cada superficie | 25% | 10% | 50% | 20% | Superficie de cada elemento | 50% | 10% | 100% | 20%
Tableros en general | [11 empty] | NA | NA | 100% | 20% |  | NA | NA | 100% | 50% | Superficie de hormigón, correspondiente a cada vano | NA | NA | 100% | 20% | Armadura montada durante media jornada | NA | NA | 100% | 20% |  | NA | NA | 100% | 20% |  | NA | NA | 100% | 100% | Hormigón procedente de cinco amasadas | NA | NA | 100% | 20% | Superficie de hormigón, no superior a 100 m2 | NA | NA | 100% | 20% | Superficie de hormigón, correspondiente a cada vano | NA | NA | 100% | 20%
Tableros ejecutados por fases | [11 empty] | NA | NA | 100% | 20% |  | NA | NA | 100% | 50% | Superficie de hormigón, correspondiente a la fase (unidad de inspección única) | NA | NA | 100% | 20% | Armadura correspondiente a cada una de las fases | NA | NA | 100% | 20% |  | NA | NA | 100% | 20% |  | NA | NA | 100% | 100% | Hormigón procedente de cinco amasadas | NA | NA | 100% | 20% | Superficie de hormigón, no superior a 100 m2 | NA | NA | 100% | 20% | Superficie de hormigón, correspondiente a la fase (unidad de inspección única) | NA | NA | 100% | 20%
Tableros ejecutados por dovelas | [11 empty] | NA | NA | 100% | 20% |  | NA | NA | 100% | 50% | Superficie de hormigón, correspondiente a la dovela (unidad de inspección única) | NA | NA | 100% | 20% | Armadura correspondiente a cada una de las dovelas | NA | NA | 100% | 20% |  | NA | NA | 100% | 20% |  | NA | NA | 100% | 100% | Hormigón procedente de tres amasadas | NA | NA | 100% | 20% | Superficie de hormigón, correspondiente a la dovela (unidad de inspección única) | NA | NA | 100% | 20% | Superficie de hormigón, correspondiente a la dovela (unidad de inspección única) | NA | NA | 100% | 20%